## 任务分配
化工1605班设计任务： X 万吨/年氯苯筛板精馏塔工艺设计
学号 | 年产量 | 年生产时间 | 原料苯含量/(wt)% | 塔顶产品苯含量/(wt)% | 塔底产品苯含量/(wt)%
1 | 1.5 | 8000 | 60 | ≥98 | ≤0.2
2 | 2.0 | 8000 | 60 | ≥98 | ≤0.2
3 | 2.5 | 8000 | 60 | ≥98 | ≤0.2
4 | 3.0 | 8000 | 60 | ≥98 | ≤0.2
5 | 3.5 | 8000 | 60 | ≥98 | ≤0.2
6 | 4.0 | 8000 | 60 | ≥98 | ≤0.2
7 | 4.5 | 8000 | 60 | ≥98 | ≤0.2
8 | 5.5 | 8000 | 60 | ≥98 | ≤0.2
9 | 6.0 | 8000 | 60 | ≥98 | ≤0.2
10 | 6.5 | 8000 | 60 | ≥98 | ≤0.2
11 | 1.5 | 8000 | 65 | ≥98 | ≤0.2
12 | 2.0 | 8000 | 65 | ≥98 | ≤0.2
13 | 2.5 | 8000 | 65 | ≥98 | ≤0.2
14 | 3.0 | 8000 | 65 | ≥98 | ≤0.2
15 | 3.5 | 8000 | 65 | ≥98 | ≤0.2
16 | 4.0 | 8000 | 65 | ≥98 | ≤0.2
17 | 4.5 | 8000 | 65 | ≥98 | ≤0.2
18 | 5.5 | 8000 | 65 | ≥98 | ≤0.2
19 | 6.0 | 8000 | 65 | ≥98 | ≤0.2
20 | 6.5 | 8000 | 65 | ≥98 | ≤0.2
21 | 1.5 | 8000 | 70 | ≥98 | ≤0.2
22 | 2.0 | 8000 | 70 | ≥98 | ≤0.2
23 | 2.5 | 8000 | 70 | ≥98 | ≤0.2
24 | 3.0 | 8000 | 70 | ≥98 | ≤0.2
25 | 3.5 | 8000 | 70 | ≥98 | ≤0.2
26 | 4.0 | 8000 | 70 | ≥98 | ≤0.2
27 | 4.5 | 8000 | 70 | ≥98 | ≤0.2
28 | 5.5 | 8000 | 70 | ≥98 | ≤0.2
29 | 6.0 | 8000 | 70 | ≥98 | ≤0.2
30 | 6.5 | 8000 | 70 | ≥98 | ≤0.2
31 | 1.5 | 8000 | 70 | ≥98 | ≤0.2
化工1606班设计任务： X 万吨/年氯苯筛板精馏塔工艺设计
序号 | 年产量 | 年生产时间 | 原料苯含量/(wt)% | 塔顶产品苯含量/(wt)% | 塔底产品苯含量/(wt)%
1 | 1.5 | 8000 | 70 | ≥99 | ≤0.2
2 | 2.0 | 8000 | 70 | ≥99 | ≤0.2
3 | 2.5 | 8000 | 70 | ≥99 | ≤0.2
4 | 3.0 | 8000 | 70 | ≥99 | ≤0.2
5 | 3.5 | 8000 | 70 | ≥99 | ≤0.2
6 | 4.0 | 8000 | 70 | ≥99 | ≤0.2
7 | 4.5 | 8000 | 70 | ≥99 | ≤0.2
8 | 5.5 | 8000 | 70 | ≥99 | ≤0.2
9 | 6.0 | 8000 | 70 | ≥99 | ≤0.2
10 | 6.5 | 8000 | 70 | ≥99 | ≤0.2
11 | 1.5 | 8000 | 65 | ≥99 | ≤0.2
12 | 2.0 | 8000 | 65 | ≥99 | ≤0.2
13 | 2.5 | 8000 | 65 | ≥99 | ≤0.2
14 | 3.0 | 8000 | 65 | ≥99 | ≤0.2
15 | 3.5 | 8000 | 65 | ≥99 | ≤0.2
16 | 4.0 | 8000 | 65 | ≥99 | ≤0.2
17 | 4.5 | 8000 | 65 | ≥99 | ≤0.2
18 | 5.5 | 8000 | 65 | ≥99 | ≤0.2
19 | 6.0 | 8000 | 65 | ≥99 | ≤0.2
20 | 6.5 | 8000 | 65 | ≥99 | ≤0.2
21 | 1.5 | 8000 | 60 | ≥99 | ≤0.2
22 | 2.0 | 8000 | 60 | ≥99 | ≤0.2
23 | 2.5 | 8000 | 60 | ≥99 | ≤0.2
24 | 3.0 | 8000 | 60 | ≥99 | ≤0.2
25 | 3.5 | 8000 | 60 | ≥99 | ≤0.2
26 | 4.0 | 8000 | 60 | ≥99 | ≤0.2
27 | 4.5 | 8000 | 60 | ≥99 | ≤0.2
28 | 5.5 | 8000 | 60 | ≥99 | ≤0.2

## 设计计算
五、物料衡算
苯分子量 | 氯苯分子量 | 进料苯质量分数 | 塔顶苯质量分数 | 塔底苯质量分数 | XF | XD | XW | 进料平均分子量 MF | 塔顶平均分子量 MD | 塔底平均分子量 MW
78.11 | 112.61 | 0.7 | 0.98 | 0.002 | 0.77085 | 0.98604 | 0.0028808 | 86.0157 | 78.5916 | 112.5106
年产氯苯 /吨 | 生产时间 /h | 塔底每小时产量 W′/(kg/h) | 进料质量流量 F′/(kg/h) | 塔顶质量流量 D′/(kg/h) | 进料摩尔流量 F/(kmol/h) | 塔顶摩尔流量 D(kmol/h) | 塔底摩尔流量 W(kmol/h)
20000 | 8000 | 2500 | 8732.1429 | 6232.1429 | 101.518 | 79.2979 | 22.2201
六、热量衡算，由苯和氯苯Antoine方程计算：进料、塔顶、塔底泡点温度
组分 | A | B | C | 输入进料泡点温度 /℃ | 输入泡点温度 /K | 输出饱和蒸汽压 /mmHg | 输出饱和蒸汽压 pFA0/kPa | 进料组成计算值 xFA | 进料组成实际值
苯 | 15.9008 | 2788.51 | -52.36 | 88.23 | 361.38 | 969.7903 | 129.273 | 0.72787 | 0.77085
氯苯 | 16.0676 | 3295.12 | -55.6 | 88.23 | 361.38 | 198.6385 | 26.4785
组分 | A | B | C | 输入塔顶泡点温度 /℃ | 输入泡点温度 /K | 输出饱和蒸汽压 /mmHg | 输出饱和蒸汽压 pDA0/kPa | 塔顶组成计算值 xDA | 塔顶组成实际值
苯 | 15.9008 | 2788.51 | -52.36 | 80.47 | 353.62 | 768.6552 | 102.4617 | 0.98591 | 0.98604
氯苯 | 16.0676 | 3295.12 | -55.6 | 80.47 | 353.62 | 150.0386 | 20.0001
组分 | A | B | C | 输入塔底泡点温度 /℃ | 输入泡点温度 /K | 输出饱和蒸汽压 /mmHg | 输出饱和蒸汽压 pWA0/kPa | 塔底组成计算值 xWA | 塔底组成实际值
苯 | 15.9008 | 2788.51 | -52.36 | 131.41 | 404.56 | 2931.8682 | 390.818 | 0.0028928 | 0.0028808
氯苯 | 16.0676 | 3295.12 | -55.6 | 131.41 | 404.56 | 753.6388 | 100.46
七、实际塔板数确定
计算Rmin和R | ye | xe=xF | 最小回流比 Rmin | Rmin的系数 | 回流比R
| 0.914 | 0.77085 | 0.50326 | 1.5 | 0.75489
范本有误, 应0.929
ye=pFA0*xF/101.3
精馏段NTR | 提馏段NTS | 塔顶泡点温度 /℃ | 塔底泡点温度 /℃ | 全塔平均温度 /℃ | 粘度插值低温 /(℃) | 粘度插值高温 /(℃) | 插值低温 苯粘度/(mPa·s) | 插值高温 苯粘度/(mPa·s) | 全塔均温下 苯的粘度μA/(mPa·s) | 插值低温 氯苯粘度/(mPa·s) | 插值高温 氯苯粘度/(mPa·s) | 全塔均温下 氯苯粘度μB/(mPa·s) | 全塔平均温度下 进料组成表示的平均粘度μFm/(mPa·s) | 全塔效率 ET | 精馏段实际塔板数NP1 | 提馏段实际塔板数NP2
4 | 6.63 | 80.47 | 131.41 | 105.94 | 100 | 110 | 0.255 | 0.233 | 0.24193 | 0.363 | 0.337 | 0.34756 | 0.27068 | 0.51961 | 7.6981 | 12.7595
[13 empty] | μFm=μA*xF+μB*(1-xF) | ET=0.17-0.616lg(μFm) | 7.6981 | 12.7595
8.1.1.1精馏段平均压强pRm |  |  |  | 8.1.1.2精馏段平均温度tRm/℃ |  |  | 8.1.1.3 精馏段汽、液相平均分子量MRV, m和MSL, m计算
塔板压降 /kPa | 塔顶压强 pD/kPa(A) | 加料板加强 pF/kPa(A) | 精馏段平均压强 pRm/kPa(A) | 原料进塔温度 /℃ | 塔顶泡点温度 /℃ | 精馏段均温 tRm/℃ | 塔顶1板汽相摩尔 分率y1=xD | 塔顶1板液泡点温度下苯的pDA0/kPa | 塔顶1板液相摩尔 分率x1 | 塔顶第1 板汽相平均分子量M1V, m | 塔顶第1 板液相平均分子量M1L, m | 进料板液相组成xF | 进料板泡点温度下苯的pFA0/kPa | 进料板汽相组成yF | 进料板汽相平均分子量MFVm | 进料板液相平均分子量MFL1m | 精馏段汽相平均分子量MRV, m | 精馏段液相平均分子量MRL, m
0.7 | 105.3 | 110.6886 | 107.9943 | 88.23 | 80.47 | 84.35 | 0.98604 | 102.4617 | 0.97486 | 78.5916 | 78.9773 | 0.77085 | 129.273 | 0.98371 | 78.672 | 86.0157 | 78.6318 | 82.4965
[9 empty] | x1=y1*101.3/pA0 | M1Vm=MA*y1 +MB *(1-y1) | M1Lm=MA*x1+MB* (1-x1) |  |  | yF=pA0*xF/101.3
8.1.1.4精馏段汽、液相平均密度ρRVm、ρRLm
塔顶泡点温度 /℃ | 塔顶液相苯的密度ρDLA/(kg/m3) | 塔顶液相氯苯的密度ρDLB/(kg/m3) | 塔顶液相平均密度ρDLm/(kg/m3) | 进料板温度 /℃ | 进料板液相苯的密度ρDLA/(kg/m3) | 进料板液相氯苯的密度ρDLB/(kg/m3) | 进料板液相平均密度ρDLm/(kg/m3) | 精馏段液相平均密度ρRLm/(kg/m3) | 精馏段汽相平均密度ρRVm/(kg/m3)
80.47 | 816.4834 | 1038.6431 | 819.9912 | 88.23 | 807.2598 | 1030.3733 | 863.3434 | 841.6673 | 2.857
| ρDLA=912.13-1.1886t | ρDLB=1124.4-1.0657t | ρDLm=1/(wA/ρDLA+wB/ρDLB) | [5 empty] | ρRVm=pRm* MRVm /R/(273+tRm)
8.1.1.5 精馏段液相平均表面张力, σRL, m
塔顶泡点温度 /℃ | 表面张力 插值低温/(℃) | 表面张力 插值高温/(℃) | 插值低温苯的 表面张力/(mN/m) | 插值高温苯的 表面张力/(mN/m) | 塔顶液相苯的表张σDLA/(mN/m) | 插值低温氯苯的 表面张力/(mN/m) | 插值高温氯苯的 表面张力/(mN/m) | 塔顶液相氯苯的表张σDLB/(mN/m) | 精馏段塔顶液相平均表张σDLm/(mN/m)
80.47 | 80 | 90 | 21.27 | 20.06 | 21.2131 | 25.96 | 24.85 | 25.9078 | 21.2669
σDLm=σDLA×σDLB/(σDLA×xDB+σDLB×xDA)
进料板泡点温度/℃ | 表面张力 插值低温/(℃) | 表面张力 插值高温/(℃) | 插值低温苯的 表面张力/(mN/m) | 插值高温苯的 表面张力/(mN/m) | 进料板液相苯的表张σFLA/(mN/m) | 插值低温氯苯的 表面张力/(mN/m) | 插值高温氯苯的 表面张力/(mN/m) | 进料板液相氯苯的表张σFLB/(mN/m) | 精馏段进料板液相表张σFLm/(mN/m) | 精馏段液相平均表张σRLm/(mN/m)
88.23 | 80 | 90 | 21.27 | 20.06 | 20.2742 | 25.96 | 24.85 | 25.0465 | 21.1998 | 21.2334
8.1.1.6 精馏段液相的平均粘度, μRL, m
塔顶泡点温度 /℃ | 粘度 插值低温/(℃) | 粘度 插值高温/(℃) | 插值低温苯的 粘度/(mPa·s) | 插值高温苯的 粘度/(mPa·s) | 塔顶液相苯的粘度 μDLA/(mPa·s) | 插值低温氯苯的 粘度/(mPa·s) | 插值高温氯苯的 粘度/(mPa·s) | 塔顶液相氯苯的粘度μDLB/(mPa·s) | 塔顶液相平均粘度μDLm/(mPa·s)
80.47 | 80 | 90 | 0.308 | 0.279 | 0.30664 | 0.428 | 0.394 | 0.4264 | 0.30831
μDLm=μDLA×xD+μDLB×(1-xD)
进料板泡点温度/℃ | 粘度 插值低温/(℃) | 粘度 插值高温/(℃) | 插值低温苯的 粘度/(mPa·s) | 插值高温苯的 粘度/(mPa·s) | 进料板液相苯的粘度μFLA/(mPa·s) | 插值低温氯苯的 粘度/(mPa·s) | 插值高温氯苯的 粘度/(mPa·s) | 进料板液相氯苯的粘度μFLB/(mPa·s) | 进料板液相平均粘度μFLm/(mPa·s) | 精馏段液相平均粘度μRLm/(mPa·s)
88.23 | 80 | 90 | 0.308 | 0.279 | 0.28413 | 0.428 | 0.394 | 0.40002 | 0.31069 | 0.3095
μFLm=μFLA×xF+μFLB×(1-xF)
8.1.2 精馏段汽液负荷计算
最小回流比Rmin | 回流比 R | 汽相摩尔流率 VR/(kmol/h) | 汽相小时体积流量 VRh/(m3/h) | 汽相每秒体积流量 VRs/(m3/s) |  | 液相回流摩尔流率 L/(kmol/h) | 液相小时体积流量 LRh/(m3/h) | 液相每秒体积流量 LRs/(m3/s)
0 | 0 | 79.2979 | 2182.4619 | 0.60624 |  | 0 | 0 | 0
| R=2*Rmin(K6) | V=(R+1)D(G6) | Vh=V*MRVm(R29)/ ρRVm(J33) |  |  | L=R*D | Lh=L*MRLm(S29)/ ρRLm(I33)
8.1.3.1 精馏段塔径计算
初选塔板间距 HT/m | 初选板上液层高层HL/m | HT-HL/m | 费尔关联图横坐标 两相流动参数 | 教材图8-25得液泛气相负荷因子Cf20 | 气相负荷因子 Cf | 泛点气速 uf/(m/s) | 操作气速 u/(m/s) | 精馏段塔径 DR/m | 精馏段塔径圆整 DR/m | 塔径圆整后的操作气速u/(m/s) | 塔截面积AT/m2
0.5 | 0.06 | 0.44 | 0 | 0.0925 | 0.093614 | 1.604 | 1.1228 | 0.82913 | 1.6 | 0.30152 | 2.0096
|  |  | (Ls/Vs)*(ρRLm/ρRVm)0.5 | 应是0.09 | Cf=Cf20*(σRLm/20)0.2 | uf=Cf[(ρRLm-ρRVm)/ρRVm]0.5 | u=0.7*uf | DR=[4VRs/(πu)]0.5 |  | u=4VRs/DR2 | AT=0.785D2
8.1.3.1 精馏段塔板工艺结构尺寸的设计计算
取溢流堰长与塔径之比LW/D | ①溢流堰长 LW/m | 堰上溢流强度 (LRh/LW)/[m3/(m·h)] | 堰上溢流强度 LRh/(LW)2.5 | 由LW/D和LRh/(LW)2.5查教材图8-19液流收缩系数 E | 堰上液层高度 how/m | 溢流堰计算高度 hw/m | ②取溢流堰高度 hw/m | 由LW/D=0.7查教材图8-17得弓形降液管宽度的几何关系 Wd/D=0.14 | 由LW/D=0.7查教材图8-17得降液管面积与塔截面积之比 Af/AT=0.09(实0.088) | ③弓形降液管宽度 Wd/m=0.224 | ③降液管面积 Af/m=0.181
0.7 | 1.12 | 0 | 0 | 1.02 | 0 | 0.06 | 0.05 | 0.14293 | 0.087694 | 0.22869 | 0.17623
LW/D=0.6~0.8 | LW=0.7D(J59) | (LRh/LW)<100~130 m3/(m·h) |  |  | how=0.00284E(LRh/LW)2/3>0.006m | hw=HL-how |  | Wd/D=0.5[1-(1-(Lw/D)2)0.5], | Af/AT=1/π[asin(Lw/D) -Lw/D(1-(Lw/D))0.5] | Wd=0.14D(J59) | Af=0.09AT(L59)
液体在降液管内停留时间τ/s | 取液体通过降液管底隙的流速uo′m/s | ④降液管底隙高度ho/m | 塔板分块 | ⑤边缘固定区宽度 Wc/m | ⑥进出口安定区宽度 Ws/m | 塔板中心至进出口安定区距离 x/m | 塔板中心至边缘固定区距离 r/m | ⑦开孔区面积 Aa/m2 | 取筛孔的孔径 d0/m | 孔心距与孔径之比(t/d0) | 孔心距t/m
#DIV/0! | 0.08 | 0 | 4 | 0.06 | 0.1 | 0.47131 | 0.74 | 1.294 | 0.005 | 2.9 | 0.015
τ=Af*HT/LRs>5s | 液体通过降液管底隙的流速一般为0.07~0.25m/s | ho=LRs/(LW*uo′) >0.02~0.025m | D800~1200mm, 3块; D1400~1600mm, 4块; D1800~2000mm, 5块. | Wc一般为50~70mm; D>2m时, Wc可达100mm | 规定： D<1.5m时,Ws=75mm; D>1.5m时,Ws=100mm. | x=D/2-Wd-Ws | r=D/2-Wc | Aa=2[x(r2-x2)0.5+ r2sin-1(x/r)] | 正三角形排列 | t/d0=2.5~5, 常用3~4.筛板采用碳钢, 厚度δ=3mm
⑧每层塔板的开孔数n/个 | ⑨每层塔板的开孔率 φ | 每层塔板的开孔面积 A0/m2 | 气体通过筛孔的气速 u0/(m/s) | ⑩精馏段的高度 Z1/m | 筛板采用碳钢，其厚度取δ/m
6659.6975 | 0.10785 | 0.13955 | 4.3441 | 3.349 | 0.003
n=Aa(1.158/t2) t-孔间距，m | φ=0.907(d0/t)2 φ应在5%~15%之间 | A0=φAa | u0=Vs/A0 | Z1=(NP1-1)HT
8.1.4精馏段塔板上的流体力学验算
筛板厚度与筛孔孔径之比 (δ/d0) | 由 d0/δ和φ查教材图8-21得孔流系数C0 | 气体通过干板的压降 hd/m液柱 | 气体通过有效截面的气速ua/(m/s) | 气相动能因子 Fa/[(m/s)·(kg/m3)0.5] | 由Fa查教材图8-23得塔板上液层充气系数β | 气体通过塔板上液层的压降hL/m液柱 | 气体通过塔板的压降hf/m液柱 | 8.1.4.1气体通过塔板的压降Δpf/kPa | 设计单板压降 Δp/kPa
0.6 | 0.8 | 0.0051047 | 0.36583 | 0.61836 | 0.57 | 0.0342 | 0.039305 | 0.32453 | <0.7kPa
| 实际查图得0.76 | hd=0.051(u0/C0)2× ρRVm/ρRLm | 单流型塔板: ua=VRs/(AT-2Af) | Fa=ua*(ρRVm)0.5 | β一般近似取0.5~0.6 | hL=β(hw+how)=βHL | hf=hd+hL | Δpf=ρRLm*g*hf/1000 | Δpf<0.7, 符合设计要求 | 若Δpf略大于0.7, 接近设计要求, 也可。否则，要调整HL和(t/d0)。
气体实际通过塔截面的速度uRn | 精馏段液相平均表张σRLm/(mN/m) | 取塔板上泡沫层高度 Hf/m | 8.1.4.2液沫夹带量 eV/(kg液/kg气) | 过量液沫夹带限 eV/(kg液/kg气) | 克服筛孔处界面张力所产生的压降hσ/m清液柱 | 8.1.4.3漏液点气速 uom/(m/s) | 筛板的稳定系数 K | 降液管阻力 ΣHf/m | 降液管清液层高度 Hd/m | 降液管内泡沫密度与清液密度之比相对泡沫密度Φ | 溢流液泛限 Φ (HT+hw)/m | 液泛判断
0.33067 | 21.2334 | 0.15 | 0.00022382 | <0.1 | 0.0020573 | 6.4345 | 0.67513 | #DIV/0! | #DIV/0! | 0.5 | 0.28 | Hd<Φ (HT+hw)
uRn=VRs/(AT-Af) | B81 | Hf=2.5HL板上液层高层 | eV=5.7*10-6/δRLm (N/m)* [uRn/(HT-Hf)]3.2(un/(HT-Hf)<12) | 满足要求 | hσ=0.004*σRLm(mN/m) /(ρRLmgd0) | uom=4.4C0[(0.0056+0.13HL-hσ)*ρRLm/ρRVm]0.5 | K=u0(孔速)/uom, >1.5~2.0, 会产生过量漏液 | ΣHf=0.153* [LRs/(LW*h0)]2 | Hd=板压降hf+HL板上液层高层+ΣHf降液管阻力 | 一般体系取0.5; 不易起泡0.6~0.7; 易起泡取0.3~0.4 | HT板间距+hw溢流堰高 | 不会产生液泛
8.1.5精馏段塔板负荷性能图
气体实际通过塔截面的速度un方程中气流量系数A1 | 取塔板上泡沫层高度 Hf为2.5倍的板上液层高度HL | 塔板上泡沫层高度 Hf方程中的常数项A2 | 塔板上泡沫层高度 Hf方程中的液相流量系数B2 | 雾沫夹带线ev=0.1 方程中的常数项A3 | 雾沫夹带线方程中的液相流量系数B3 | (1)雾沫夹带线方程
0.54544 | 2.5 | 0.15 | 1.5468 | 4.068 | -17.9781 | Vs=4.3769-18.002Ls2/3
un=Vs/(AT-Af)=A1Vs |  | Hf=2.5(hw+how)=A2+B2Ls2/3 |  | 雾沫夹带线方程：Vs=A3-B3Ls2/3
|  |  |  | [ev*σRLm*10-3/(5.76*10-6]1/3.2/A1*(AT-A2) | [ev*σRLm*10-3/(5.76*10-6]1/3.2/A1*B2
取液流收缩系数 E | 堰上液层高度how随液相流量Ls变化关系式系数A4 | 堰上液层高度how随液相流量Ls变化关系式系 | 取孔流系数 C0 | 气体通过干板压降hd 随气相流量Vs关系式系数A5 | 气体通过干板压降hd 随气相流量Vs关系式 | 取塔板上液层充气系数β | 气体通过塔板上液层的压降hL随液相流量Ls变化关系式常数项A6 | 气体通过塔板上液层的压降hL随液相流量Ls变化关系式Ls的系数B6 | 气体通过塔板上液层的压降hL随液相流量Ls变化关系式
1 | 0.61855 | how=A4Ls2/3 =0.6185Ls2/3 | 0.8 | 0.013889 | hd=A5Vs2=0.0140Vs2 | 0.6 | 0.036 | 0.37113 | hL=A6+B6Ls2/3 =0.030+0.3711Ls2/3
| how=0.00284E(3600Ls/LW)2/3=A4Ls2/3 |  |  | hd=0.051(u0/C0)2× (ρRVm/ρRLm)= 0.051[Vs/(C0A0)]2*(ρRVm/ρRLm)=A5*Vs2 |  | β一般近似取0.5~0.6 | hL=β(hw+how)= 0.6*(0.05+0.6185Ls2/3)=A6+B6Ls2/3
气体通过塔板压降hf随气液流量变化关系式常数项A7 | 气体通过塔板压降hf随气液流量变化关系式中气相流量系数B7 | 气体通过塔板压降hf随气液流量变化关系式中液相流量系数C7 | 气体通过塔板压降hf随气、液相流量变化关系式 | 降液管阻力ΣHf随液相流量变化关系式中的液相流量Ls的系数A8 | 溢流液泛限 Φ (HT+hw)/m | 溢流堰高度 hw/m | 溢流液泛线气相流量与液相流量关系式中的常数项A9 | 溢流液泛线气相流量与液相流量关系式中的Ls2/3系数B9 | 溢流液泛线气相流量与液相流量关系式中的Ls2系数 | (2)溢流液泛线方程
0.036 | 0.013889 | 0.37113 | hf=0.030+0.0122Vs2+0.3711Ls2/3 | #DIV/0! | 0.28 | 0.05 | 13.9675 | 71.2544 | #DIV/0! | Vs2=13.946-70.765Ls2/3-15507.9Ls2
hf=hd+hL=A7+B7Vs2+C7*Ls2/3 |  |  |  | ΣHf=0.153* [Ls/(LW*h0)]2=A8*Ls2 | HT板间距+hw溢流堰高 |  | Φ (HT+hw)=hf+hw+ how+ΣHf, Vs2=A9-B9Ls2/3-C9Ls2, A9=[Φ (HT+hw)-A7-hw]/B7, 与t/d0有关 | B9=(C7+A4)/B7 | C9=A8/B7
取液体在降液管内最小停留时间τ/s | (3)液相负荷上限 Ls,max/(m3/s) | 气体通过塔板上液层的压降hL与液相流量关系式中的常数项hw | 气体通过塔板上液层的压降hL与液相流量关系式中的Ls系数 | 漏液线气相流量Vs与液相流量Ls关系式中的常数项 | 漏液线气相流量与液相流量关系式中的Ls的系数 | (4)漏液线(气相负荷下限线)方程 | 取平顶堰堰上液层高度how/m | (5)液相负荷下限线 Ls,min/(m3/s)
5 | 0.017623 | 0.05 | 0.61855 | 0.71391 | 5.7162 | Vs2=0.709+5.667Ls2/3 | 0.006 | 0.00095536 | Ls,min=9.55*10-4
降液管内液体停留时间应大于3~5s | Ls,max=HT*Af/τ, | hL=hw+how=0.05+0.6185Ls2/3 | how=A4Ls2/3 =0.6185Ls2/3 | Vs,min=A0*4.4*C0*[(0.0056+0.13hL-hσ)ρL/ρV]0.5, Vs2=(4.4A0C0)2ρL/ρV [0.0056+0.13hw-hσ+0.13A4Ls2/3] | A0=C72=0.140 |  |  | how=0.00284E(3600Ls/LW)2/3=0.006, Ls=Lw/3600*(0.006/0.00284/E)3/2 | 液流收缩系数E=A91